## Sheet1
xxxx xxxx xxxxx xxPCS BOM (Sample Bill of Materials)
per 1 board
Item # | *Designator | *Qty | Manufacturer | *Mfg Part # | Description / Value | *Package/Footprint | Type | Your Instructions / Notes
1 | U1 | 1 | Melexis | MLX90393ELW-ABA-011-SP | SENSOR HALL I2C/SPI 16QFN | 16-VFQFN Exposed Pad | SMD | alternate part: MLX90393ELW-ABA-013-SP
2 | U2,U3, U4, U5 | 4 | Melexis | MLX90393ELW-ABA-012-SP | SENSOR HALL I2C/SPI 16QFN | 16-VFQFN Exposed Pad | SMD
3 | C1-C5 | 5 | Yageo | CC0402JRX7R7BB104 | CAP CER 0.1UF 16V X7R 0402 | 0402 | SMD
4 | C6-C9 | 4 | [5 empty] | Leave pads exposed for later use ( no solder paste needed)
5 | R1, R2 | 2 | Yageo | RC0402FR-074K7L | RES SMD 4.7K OHM 1% 1/16W 0402 | 0402 | SMD
6 | J1 | 1 | JST Sales American Inc | SM04B-SRSS-TB(LF)(SN) | CONN HEADER SMD R/A 4POS 1MM | 4 pos, 1 mm pitch | SMD
7
8
9
10
11
12
13
14
15
Need a quick and accurante quote? Need an efficient production? Please read SMT Ordering Necessary Files & Info in 1 minute. Thank you very much!
Click for Instructions on How to Create a BOM